## Sheet1
Bridge diode case |  |  | Nom o/p head volts |  | 25 | 25 | 25 | 24
|  |  | Regulator o/p volts |  | 13.8 | 13.8 | 13.8
|  |  | Power out |  | 50 | 100 | 300 |  |  |  | Only change these cells
|  |  | Line frequency |  | 50 | 50 | 50
|  |  | Efficiency |  | 1 | 1 | 1
Eff | Po | F line | +/- % ripple | Vpk | Vmin | Iout | delta t | tc | td | Cbulk | Cbulk uF | Crms | Idrms | Io/Id | Iac in rms | io/iac in rms |  |  | Rl eff
1 | 50 | 50 | 5 | 26.25 | 23.75 | 3.6232 | 0.0036013 | 0.0013987 | 0.0086013 | 0.0068811 | 6881.071 | 10.5838 | 4.3664 | 0.82978 | 6.1751 | 0.58674 | 1.7043 | 1.1735 | 6.9
1 | 50 | 50 | 10 | 27.5 | 22.5 | 3.6232 | 0.0030517 | 0.0019483 | 0.0080517 | 0.0032207 | 3220.6899 | 8.7586 | 3.6996 | 0.97934 | 5.2321 | 0.6925 | 1.4441 | 1.385 | 6.9
1 | 50 | 50 | 15 | 28.75 | 21.25 | 3.6232 | 0.002649 | 0.002351 | 0.007649 | 0.0020397 | 2039.7269 | 7.8309 | 3.3679 | 1.0758 | 4.7629 | 0.76071 | 1.3146 | 1.5214 | 6.9
1 | 50 | 50 | 20 | 30 | 20 | 3.6232 | 0.002324 | 0.002676 | 0.007324 | 0.0014648 | 1464.7947 | 7.2305 | 3.1567 | 1.1478 | 4.4643 | 0.81159 | 1.2321 | 1.6232 | 6.9
1 | 50 | 50 | 25 | 31.25 | 18.75 | 3.6232 | 0.0020494 | 0.0029506 | 0.0070494 | 0.0011279 | 1127.8987 | 6.7965 | 3.0063 | 1.2052 | 4.2515 | 0.85222 | 1.1734 | 1.7044 | 6.9
1 | 50 | 50 | 30 | 32.5 | 17.5 | 3.6232 | 0.0018109 | 0.0031891 | 0.0068109 | 0.00090811 | 908.1148 | 6.4619 | 2.8917 | 1.253 | 4.0894 | 0.88599 | 1.1287 | 1.772 | 6.9
1 | 50 | 50 | 35 | 33.75 | 16.25 | 3.6232 | 0.0015998 | 0.0034002 | 0.0065998 | 0.00075427 | 754.2654 | 6.1928 | 2.8005 | 1.2938 | 3.9605 | 0.91483 | 1.0931 | 1.8297 | 6.9
1 | 50 | 50 | 40 | 35 | 15 | 3.6232 | 0.0014105 | 0.0035895 | 0.0064105 | 0.00064105 | 641.0545 | 5.9696 | 2.7257 | 1.3293 | 3.8547 | 0.93995 | 1.0639 | 1.8799 | 6.9
1 | 100 | 50 | 5 | 26.25 | 23.75 | 7.2464 | 0.0036013 | 0.0013987 | 0.0086013 | 0.013762 | 13762.142 | 21.1675 | 8.7329 | 0.82978 | 12.3502 | 0.58674 | 1.7043 | 1.1735 | 3.45
1 | 100 | 50 | 10 | 27.5 | 22.5 | 7.2464 | 0.0030517 | 0.0019483 | 0.0080517 | 0.0064414 | 6441.3798 | 17.5171 | 7.3993 | 0.97934 | 10.4642 | 0.6925 | 1.4441 | 1.385 | 3.45
1 | 100 | 50 | 15 | 28.75 | 21.25 | 7.2464 | 0.002649 | 0.002351 | 0.007649 | 0.0040795 | 4079.4538 | 15.6617 | 6.7357 | 1.0758 | 9.5258 | 0.76071 | 1.3146 | 1.5214 | 3.45
1 | 100 | 50 | 20 | 30 | 20 | 7.2464 | 0.002324 | 0.002676 | 0.007324 | 0.0029296 | 2929.5894 | 14.461 | 6.3135 | 1.1478 | 8.9286 | 0.81159 | 1.2321 | 1.6232 | 3.45
1 | 100 | 50 | 25 | 31.25 | 18.75 | 7.2464 | 0.0020494 | 0.0029506 | 0.0070494 | 0.0022558 | 2255.7973 | 13.5931 | 6.0125 | 1.2052 | 8.503 | 0.85222 | 1.1734 | 1.7044 | 3.45
1 | 100 | 50 | 30 | 32.5 | 17.5 | 7.2464 | 0.0018109 | 0.0031891 | 0.0068109 | 0.0018162 | 1816.2296 | 12.9239 | 5.7833 | 1.253 | 8.1789 | 0.88599 | 1.1287 | 1.772 | 3.45
1 | 100 | 50 | 35 | 33.75 | 16.25 | 7.2464 | 0.0015998 | 0.0034002 | 0.0065998 | 0.0015085 | 1508.5308 | 12.3855 | 5.601 | 1.2938 | 7.921 | 0.91483 | 1.0931 | 1.8297 | 3.45
1 | 100 | 50 | 40 | 35 | 15 | 7.2464 | 0.0014105 | 0.0035895 | 0.0064105 | 0.0012821 | 1282.1089 | 11.9391 | 5.4513 | 1.3293 | 7.7093 | 0.93995 | 1.0639 | 1.8799 | 3.45
1 | 300 | 50 | 5 | 26.25 | 23.75 | 21.7391 | 0.0036013 | 0.0013987 | 0.0086013 | 0.041286 | 41286.4261 | 63.5025 | 26.1987 | 0.82978 | 37.0505 | 0.58674 | 1.7043 | 1.1735 | 1.15
1 | 300 | 50 | 10 | 27.5 | 22.5 | 21.7391 | 0.0030517 | 0.0019483 | 0.0080517 | 0.019324 | 19324.1395 | 52.5514 | 22.1978 | 0.97934 | 31.3925 | 0.6925 | 1.4441 | 1.385 | 1.15
1 | 300 | 50 | 15 | 28.75 | 21.25 | 21.7391 | 0.002649 | 0.002351 | 0.007649 | 0.012238 | 12238.3615 | 46.9851 | 20.2072 | 1.0758 | 28.5774 | 0.76071 | 1.3146 | 1.5214 | 1.15
1 | 300 | 50 | 20 | 30 | 20 | 21.7391 | 0.002324 | 0.002676 | 0.007324 | 0.0087888 | 8788.7681 | 43.3831 | 18.9405 | 1.1478 | 26.7858 | 0.81159 | 1.2321 | 1.6232 | 1.15
1 | 300 | 50 | 25 | 31.25 | 18.75 | 21.7391 | 0.0020494 | 0.0029506 | 0.0070494 | 0.0067674 | 6767.3919 | 40.7793 | 18.0376 | 1.2052 | 25.509 | 0.85222 | 1.1734 | 1.7044 | 1.15
1 | 300 | 50 | 30 | 32.5 | 17.5 | 21.7391 | 0.0018109 | 0.0031891 | 0.0068109 | 0.0054487 | 5448.6887 | 38.7716 | 17.35 | 1.253 | 24.5366 | 0.88599 | 1.1287 | 1.772 | 1.15
1 | 300 | 50 | 35 | 33.75 | 16.25 | 21.7391 | 0.0015998 | 0.0034002 | 0.0065998 | 0.0045256 | 4525.5925 | 37.1565 | 16.8029 | 1.2938 | 23.7629 | 0.91483 | 1.0931 | 1.8297 | 1.15
1 | 300 | 50 | 40 | 35 | 15 | 21.7391 | 0.0014105 | 0.0035895 | 0.0064105 | 0.0038463 | 3846.3268 | 35.8174 | 16.3539 | 1.3293 | 23.1279 | 0.93995 | 1.0639 | 1.8799 | 1.15
Cap value 50W, 13.8V
Cap value 100W, 13.8V
Cap value 300W, 13.8V
Cap rms current 50W, 13.8V
Cap rms current 100W, 13.8V
Cap rms current 300W, 13.8V
Xfmr rms current 50W 13.8V
Xfmr rms current 100W 13.8V
Xfmr rms current 300W 13.8V